## 呼び強度21-8-40用
平成 |  | 年度 | [5 empty] | 請負者：
コンクリート品質管理図
| 呼び名 | [6 empty] | 生ｺﾝ工場：
打設日
（AM:PM)
◯テストピース▲写真
スランプ
空気量
σ７圧縮強度
σ27推定強度
σ28圧縮強度
打設時外気温
スランプ | 10.5
（cm）
8
5.5
空気量 | 6
（％）
4.5
3
σ7圧縮強度
（N／mm2）
10
σ28圧縮強度
（N／mm2）
21
打設工種 （位置）
|  |  | 推定強度式 σ28＝σ7*1.51+3.50 | [5 empty] | 班長 | 監督職員 | 現場代理人 | 主任技術者
σ7＝（21-3.50）/1.51＝11.6N/mm2
[6 empty] | 規格値 | スランプ 8.0±2.5ｃｍ ．空気量 4.5±1.5％
Note on C56: 工種を入力
Note on C57: 測点を入力
Note on D1: 工事番号入力
Note on F1: 工事名の入力
Note on J3: 測点を入力
Note on Q62: この表は管理例であり、様式ではありません。工夫を施した管理を行って下さい。
U.C.L
U.C.L
L.C.L
L.C.L
C.L
C.L
設計強度
設計強度